## (PARTS) Debug-unit (rev01)
type | qty | Part | Value | Package | Note
| 8 | R6, 24, 26, 27, 31, 32, 35, 36 | 27 | R0805 | 1%
| 12 | C1, 2, 3, 5, 6, 22, 23, 24, 28, 29, 30, 33 | 0.1uF | 805
| 1 | R3, R37 | 1.5k | R0805 | 1%
| 1 | R28 | 10k | R0805
| 8 | R10, 11, 14, 15, 18, 19, 22, 23 | 15k | R0805
| 8 | R1, 2, 5, 25, 29, 30, 33, 34 | 1K | R0805
| 1 | C36 | 1uF | 805
| 2 | C34, 35 | 4.7uF | CAP_POL1206/EIA3216
| 8 | C8, 9, 10, 21, 26, 27, 38, 39 | 47pf | 805
| 1 | Y1 | HC-49/U-S6000000ABJB
| 4 | U2, 3, 8, 11 | FT230X | SSOP-16
| 1 | U9 | V_REG_MIC5219 3.3V | SOT23-5
| 3 | RN1, 2, 3 | RN-4 | CRA06S
| 1 | U5 | SN75240PWR | TSSOP-8
| 3 | U1, 6, 19 | SN75HVD08D | SO-8
| 1 | U7 | TPS2041BDR | SO-8
| 1 | U4 | TUSB2046BI VFR | LQFP-32
| 1 | JP9 | USB-B | USB-B-PTH | USB Connection Molex 4 pin
con | 4 | JP1, 2, 3, 4 |  | MOLEX-1X4_LOCK | Need matching part
LED |  | RX1, 2, 3, 4 | Red | CHIPLED_0805 | color
switch |  | S1 |  | SWITCH-SPDT
LED | 4 | TX1, TX2, TX3, TX4 | Green | CHIPLED_0805