## A6ECU-5_BOM
Qty-1 | Part References | Value | Package | Mfg Part Num | Mfg Name | VID | Vendor Part Num | Description | Pkg Code | XREF
12 | C1, C2, C3, C5, C6, C7, C8, C9, C10, C11, C14, C16 | 0.1UF | 603 | CC0603ZRY5V9BB104 | Yageo | DK | 311-1343-1-ND | CAP CER 0.1UF 50V Y5V 0603 | 0603 (1608 Metric) | REF13
5 | R3, R4, R5, R6, R8 | 1K | 603 | RC0603JR-071KL | Yageo | DK | 311-1.0KGRCT-ND | RES SMD 1K OHM 5% 1/10W 0603 | 0603 (1608 Metric) | REF84
1 | R16 | 1k | 603 | RC0603JR-071KL | Yageo | DK | 311-1.0KGRCT-ND | RES SMD 1K OHM 5% 1/10W 0603 | 0603 (1608 Metric) | REF84
2 | R7, R20 | 2k | 603 | ERJ-3EKF2001V | Panasonic Electronic Components | DK | P2.00KHCT-ND | RES SMD 2K OHM 1% 1/10W 0603 | 0603 (1608 Metric) | REF91
1 | R12 | 10K | 603 | RC0603FR-0710KL | Yageo | DK | 311-10.0KHRCT-ND | RES SMD 10K OHM 1% 1/10W 0603 | 0603 (1608 Metric) | REF85
3 | C4, C12, C18 | 10UF | EIA3216-16V | T491A106M016AT | Kemet | DK | 399-3687-1-ND | CAP TANT 10UF 16V 20% 1206 | 1206 (3216 Metric) | REF173
1 | R10 | 10k | 603 | RC0603FR-0710KL | Yageo | DK | 311-10.0KHRCT-ND | RES SMD 10K OHM 1% 1/10W 0603 | 0603 (1608 Metric) | REF85
1 | Y1 | 12Mhz | CRYSTAL-SMD-5X3 | ***PART# '*' NOT FOUND*** | * | * | * | * | * | *
2 | C15, C17 | 12PF | 805 | CL21C120JBANNNC | Samsung Electro-Mechanics America | Inc. | DK | 1276-1120-1-ND | CAP CER 12PF 50V NP0 0805 | 0805 (2012 Metric) | REF21
1 | U5 | 24LC00T-I/OT | SOT23-5 | 24LC00T-I/OT | Microchip Technology | DK | 24LC00T-I/OTCT-ND | IC EEPROM 128BIT 400KHZ SOT23-5 | SC-74A | SOT-753 | REF270
1 | R9 | 30k | 603 | RC0603FR-0730KL | Yageo | DK | 311-30.0KHRCT-ND | RES SMD 30K OHM 1% 1/10W 0603 | 0603 (1608 Metric) | REF101
3 | R11, R14, R25 | 499 | 603 | RC0603FR-07499RL | Yageo | DK | 311-499HRCT-ND | RES SMD 499 OHM 1% 1/10W 0603 | 0603 (1608 Metric) | REF86
1 | D12 | AMBER | CHIP_LED0805 | HSMA-C170 | Avago Technologies US Inc. | DK | 516-1431-1-ND | LED AMBER DIFFUSED 0805 SMD | 0805 (2012 Metric) | REF39
1 | S1 | DPDT | AYZ0202 | AYZ0202AGRLC | C&K; Components | DK | 401-2013-1-ND | SWITCH SLIDE DPDT 100MA 12V | None | REF266
1 | U7 | DSPIC33EP256GM306 | TQFP-64 | DSPIC33EP256GM306-I/PT | Microchip Technology | DK | DSPIC33EP256GM306-I/PT-ND | IC DSC 16BIT 256KB FLASH 64TQFP | 64-TQFP | REF48
1 | U4 | FT230X | SSOP-16 | FT230XS-R | FTDI | DK | 768-1135-1-ND | IC USB SERIAL BASIC UART 16SSOP | 16-SSOP (0.154" | 3.90mm Width) | REF46
6 | D2, D7, D8, D9, D10, D13 | GREEN | CHIP_LED0805 | LTST-S220GKT | Lite-On Inc. | DK | 160-1218-1-ND | LED GREEN CLEAR 0805 R/A SMD | 0805 (2012 Metric) | REF35
1 | ICSP | ICSP | 1X05_LOCK_LONGPADS | ***PART# '*' NOT FOUND*** | * | * | * | * | * | *
1 | U2 | ISL83077MSOP | MSOP8 | ISL83072EIUZA-T | Intersil | DK | ISL83072EIUZA-TCT-ND | TXRX ESD RS-485/422 LP 8-MSOP | 8-TSSOP | 8-MSOP (0.118" | 3.00mm Width) | REF57
1 | J1 | M4_1X4_LOCK | MOLEX_1X4 | 22232041 | Molex | LLC | DK | WM4202-ND | CONN HEADER 4POS .100 VERT TIN | None | REF179
1 | D11 | ORANGE | CHIP_LED0805 | LTST-C170KFKT | Lite-On Inc. | DK | 160-1413-1-ND | LED ORANGE CLEAR 0805 SMD | 0805 (2012 Metric) | REF37
5 | D1, D3, D4, D5, D6 | RED | CHIP_LED0805 | LH R974-LP-1 | OSRAM Opto Semiconductors Inc. | DK | 475-1415-1-ND | LED RED DIFFUSED 0805 SMD | 0805 (2012 Metric) | REF36
1 | U6 | RM024 | RM024-TH | ***PART# '*' NOT FOUND*** | * | * | * | * | * | *
2 | R1, R2 | RN-4_1K | MNR14 | MNR14ERAPJ102 | Rohm Semiconductor | DK | RHM1595CT-ND | RES ARRAY 4 RES 1K OHM 1206 | 1206 (3216 Metric) | Convex | Long Side Terminals | REF174
1 | U8 | SN74LVC2G241 | VFSOP-8 | SN74LVC2G241DCUR | Texas Instruments | DK | 296-11936-1-ND | IC BUFF/DVR TRI-ST DL US8 | 8-VFSOP (0.091" | 2.30mm Width) | REF176
2 | U1, U3 | SN75HVD08DRMSOP | MSOP-8 | ISL83072EIUZA-T | Intersil | DK | ISL83072EIUZA-TCT-ND | TXRX ESD RS-485/422 LP 8-MSOP | 8-TSSOP | 8-MSOP (0.118" | 3.00mm Width) | REF57
1 | SW1 | SPST_TACT-EVQQ2 | EVQ-Q2 | EVQ-Q2F03W | Panasonic Electronic Components | DK | P12937SCT-ND | SWITCH TACTILE SPST-NO 0.02A 15V | None | REF268
8 | TX0, FC, FC2, RX0, RX1, RX2, TX1, TX2 | TESTPOINT | R0603 | 1625854-3 | TE Connectivity AMP Connectors | DK | A106145CT-ND | 0603 PROBE PAD | None | REF267