## MCS bom 4_26
MCS BOM 4-26
Part | Value | Package
R3, R31 | 120 | 805
R23, R24, R25 | 499 | 805
C3, C5, C6, C9, C10, C11, C12, C13, C14, C15, C16, C17, C18 | 0.1uF | 805
R22 | 1.2k | 805
V1 | 10.8V | 805
R6 | 100k | 805
R1, R4, R7, R8, R9, R10, R11, R12, R16, R26, R27, R28, R32, R33 | 10k | 805
C1, C2 | 10UF | EIA7343
C2 | 10UF | EIA7343
C4, C7, C8, C19, C20 | 10UF | EIA3216-16V
D2 | 11V | SOD-123
Y1 | 12Mhz | CRYSTAL-SMD-5X3
C21, C22 | 12PF | 805
R2, R5, R13, R14, R15, R17, R18, R19, R21, R29 | 1k | 805
Q3, Q5, Q6 | 2N7002DW-7 | #NAME?
J3 | 36638NEW | 36638-M
R20 | 383k | 805
U11 | ADM3101E | SSOP-16
D5 | AMBER | CHIP_LED0805
Q2, Q4, Q10 | BSS123 | SOT23
U1 | DSPIC33FJ1 | 28GP804 TQFP-44
JP1 | FTDI_DEVIC | E FTDI_DEVICE_SIDE
3V, 5V, 9V, TX1, TX2 | GREEN | CHIP_LED0805
L1, L2, L3 | L_FB_2A | 805
U9 | MAX823TEUK | #NAME?
U3, U4 | MCP4725 | SOT23-6
U8 | NCP1117DT_ | 3.3 DPAK
U10 | NCV7805BDT | RKG DPAK
Q1, Q9 | NUD3160LT1 | G SOT23
U6, U7 | OPA344 | SOT23-5
U5 | PTN78060HA | H PTN78060HAH
RX1, RX2 | RED | CHIP_LED0805
R30 | RN-4_1K | MNR14
D1 | S1B | SMA
Q7, Q8 | SI2309CDS | SOT23
SJ1 | SJ-NO | SJ_2S-NO
U2 | SN75HVD08D | RMSOP MSOP-8
TP1, TP2, TP3, TP4, TP5, TP6 | TP | 603
K1, K2 | TQ2-2M-24V | TQ2-2M-24V
S2 | ts | TACTILE-PTH
J1 |  | 1X05_LOCK_LONGPADS
NTC |  | 805